## Extension
Kochanek-Bartels S-Curve Example
Can be used for Cardinal/Catmull-Rom Examples
(Cardinal: choose b = 0, c = 0)
(Catmull-Rom: choose in addition, t = 0)
Points
| x | y
p-1 | 0 | -5
p0 | 5 | 5
p1 | 10 | 15
p2 | 15 | 5
p3 | 25 | 10
p4 | 15 | 15
p5 | 20 | 25
p6 | 25 | 15
p7 | 30 | 5
Constants
t | -1
s | 1
b | 0.8
c | 0
MKB Matrix:
0 | 1 | 0 | 0 | Segment p0 - p1: |  | x | y | MKB*P |  | Catmull-Rom Coordinates
-1.8 | 1.6 | 0.2 | 0 |  | 0 | 5 | 5 | 5 | 5 | 5 | 5
3.6 | -4.4 | 1 | -0.2 |  | 0.05 | 5.4638 | 5.937 | 10 | 20 | 5.25 | 5.5237
-1.8 | 1.8 | -0.2 | 0.2 |  | 0.1 | 5.86 | 6.756 | -15 | -26 | 5.5 | 6.09
[5 empty] | 0.15 | 6.1963 | 7.469 | 10 | 16 | 5.75 | 6.6913
U-Matrix |  |  |  |  | 0.2 | 6.48 | 8.088 |  |  | 6 | 7.32
1 | 0 | 0 | 0 |  | 0.25 | 6.7188 | 8.625 |  |  | 6.25 | 7.9688
1 | 0.05 | 0.0025 | 0.000125 |  | 0.3 | 6.92 | 9.092 |  |  | 6.5 | 8.63
1 | 0.1 | 0.01 | 0.001 |  | 0.35 | 7.0912 | 9.501 |  |  | 6.75 | 9.2963
1 | 0.15 | 0.0225 | 0.003375 |  | 0.4 | 7.24 | 9.864 |  |  | 7 | 9.96
1 | 0.2 | 0.04 | 0.008 |  | 0.45 | 7.3738 | 10.193 |  |  | 7.25 | 10.6137
1 | 0.25 | 0.0625 | 0.015625 |  | 0.5 | 7.5 | 10.5 |  |  | 7.5 | 11.25
1 | 0.3 | 0.09 | 0.027 |  | 0.55 | 7.6262 | 10.797 |  |  | 7.75 | 11.8613
1 | 0.35 | 0.1225 | 0.042875 |  | 0.6 | 7.76 | 11.096 |  |  | 8 | 12.44
1 | 0.4 | 0.16 | 0.064 |  | 0.65 | 7.9088 | 11.409 |  |  | 8.25 | 12.9787
1 | 0.45 | 0.2025 | 0.091125 |  | 0.7 | 8.08 | 11.748 |  |  | 8.5 | 13.47
1 | 0.5 | 0.25 | 0.125 |  | 0.75 | 8.2812 | 12.125 |  |  | 8.75 | 13.9062
1 | 0.55 | 0.3025 | 0.16637 |  | 0.8 | 8.52 | 12.552 |  |  | 9 | 14.28
1 | 0.6 | 0.36 | 0.216 |  | 0.85 | 8.8038 | 13.041 |  |  | 9.25 | 14.5838
1 | 0.65 | 0.4225 | 0.27463 |  | 0.9 | 9.14 | 13.604 |  |  | 9.5 | 14.81
1 | 0.7 | 0.49 | 0.343 |  | 0.95 | 9.5363 | 14.253 |  |  | 9.75 | 14.9512
1 | 0.75 | 0.5625 | 0.42188 |  | 1 | 10 | 15 |  |  | 10 | 15
1 | 0.8 | 0.64 | 0.512 | Segment p1 - p2: |  | x | y | MKB*P |  | 10.2441 | 14.9334
1 | 0.85 | 0.7225 | 0.61413 |  | 0 | 10 | 15 | 10 | 15 | 10.4775 | 14.7425
1 | 0.9 | 0.81 | 0.729 |  | 0.05 | 10.4614 | 15.6899 | 10 | 16 | 10.7022 | 14.4403
1 | 0.95 | 0.9025 | 0.85737 |  | 0.1 | 10.851 | 16.169 | -16 | -45 | 10.92 | 14.04
1 | 1 | 1 | 1 |  | 0.15 | 11.1771 | 16.4516 | 11 | 19 | 11.1328 | 13.5547
[5 empty] | 0.2 | 11.448 | 16.552 |  |  | 11.3425 | 12.9975
[5 empty] | 0.25 | 11.6719 | 16.4844 |  |  | 11.5509 | 12.3816
[5 empty] | 0.3 | 11.857 | 16.263 |  |  | 11.76 | 11.72
[5 empty] | 0.35 | 12.0116 | 15.9021 |  |  | 11.9716 | 11.0259
[5 empty] | 0.4 | 12.144 | 15.416 |  |  | 12.1875 | 10.3125
[5 empty] | 0.45 | 12.2624 | 14.8189 |  |  | 12.4097 | 9.5928
[5 empty] | 0.5 | 12.375 | 14.125 |  |  | 12.64 | 8.88
[5 empty] | 0.55 | 12.4901 | 13.3486 |  |  | 12.8803 | 8.1872
[5 empty] | 0.6 | 12.616 | 12.504 |  |  | 13.1325 | 7.5275
[5 empty] | 0.65 | 12.7609 | 11.6054 |  |  | 13.3984 | 6.9141
[5 empty] | 0.7 | 12.933 | 10.667 |  |  | 13.68 | 6.36
[5 empty] | 0.75 | 13.1406 | 9.7031 |  |  | 13.9791 | 5.8784
[5 empty] | 0.8 | 13.392 | 8.728 |  |  | 14.2975 | 5.4825
[5 empty] | 0.85 | 13.6954 | 7.7559 |  |  | 14.6372 | 5.1853
[5 empty] | 0.9 | 14.059 | 6.801 |  |  | 15 | 5
[5 empty] | 0.95 | 14.4911 | 5.8776 |  |  | 15.4109 | 4.9116
[5 empty] | 1 | 15 | 5 |  |  | 15.8875 | 4.8925
|  |  |  | Segment p2 - p3: |  | x | y | MKB*P |  | 16.4203 | 4.9372
[5 empty] | 0 | 15 | 5 | 15 | 5 | 17 | 5.04
[5 empty] | 0.05 | 15.5309 | 4.2454 | 11 | -17 | 17.6172 | 5.1953
[5 empty] | 0.1 | 16.027 | 3.673 | -8 | 39 | 18.2625 | 5.3975
[5 empty] | 0.15 | 16.4936 | 3.2701 | 7 | -17 | 18.9266 | 5.6409
[5 empty] | 0.2 | 16.936 | 3.024 |  |  | 19.6 | 5.92
[5 empty] | 0.25 | 17.3594 | 2.9219 |  |  | 20.2734 | 6.2291
[5 empty] | 0.3 | 17.769 | 2.951 |  |  | 20.9375 | 6.5625
[5 empty] | 0.35 | 18.1701 | 3.0986 |  |  | 21.5828 | 6.9147
[5 empty] | 0.4 | 18.568 | 3.352 |  |  | 22.2 | 7.28
[5 empty] | 0.45 | 18.9679 | 3.6984 |  |  | 22.7797 | 7.6528
[5 empty] | 0.5 | 19.375 | 4.125 |  |  | 23.3125 | 8.0275
[5 empty] | 0.55 | 19.7946 | 4.6191 |  |  | 23.7891 | 8.3984
[5 empty] | 0.6 | 20.232 | 5.168 |  |  | 24.2 | 8.76
[5 empty] | 0.65 | 20.6924 | 5.7589 |  |  | 24.5359 | 9.1066
[5 empty] | 0.7 | 21.181 | 6.379 |  |  | 24.7875 | 9.4325
[5 empty] | 0.75 | 21.7031 | 7.0156 |  |  | 24.9453 | 9.7322
[5 empty] | 0.8 | 22.264 | 7.656 |  |  | 25 | 10
[5 empty] | 0.85 | 22.8689 | 8.2874 |  |  | 24.9334 | 10.2441
[5 empty] | 0.9 | 23.523 | 8.897 |  |  | 24.7425 | 10.4775
[5 empty] | 0.95 | 24.2316 | 9.4721 |  |  | 24.4403 | 10.7022
[5 empty] | 1 | 25 | 10 |  |  | 24.04 | 10.92
|  |  |  | Segment p3 - p4: |  | x | y | MKB*P |  | 23.5547 | 11.1328
[5 empty] | 0 | 25 | 10 | 25 | 10 | 22.9975 | 11.3425
[5 empty] | 0.05 | 25.6899 | 10.4614 | 16 | 10 | 22.3816 | 11.5509
[5 empty] | 0.1 | 26.169 | 10.851 | -45 | -16 | 21.72 | 11.76
[5 empty] | 0.15 | 26.4516 | 11.1771 | 19 | 11 | 21.0259 | 11.9716
[5 empty] | 0.2 | 26.552 | 11.448 |  |  | 20.3125 | 12.1875
[5 empty] | 0.25 | 26.4844 | 11.6719 |  |  | 19.5928 | 12.4097
[5 empty] | 0.3 | 26.263 | 11.857 |  |  | 18.88 | 12.64
[5 empty] | 0.35 | 25.9021 | 12.0116 |  |  | 18.1872 | 12.8803
[5 empty] | 0.4 | 25.416 | 12.144 |  |  | 17.5275 | 13.1325
[5 empty] | 0.45 | 24.8189 | 12.2624 |  |  | 16.9141 | 13.3984
[5 empty] | 0.5 | 24.125 | 12.375 |  |  | 16.36 | 13.68
[5 empty] | 0.55 | 23.3486 | 12.4901 |  |  | 15.8784 | 13.9791
[5 empty] | 0.6 | 22.504 | 12.616 |  |  | 15.4825 | 14.2975
[5 empty] | 0.65 | 21.6054 | 12.7609 |  |  | 15.1853 | 14.6372
[5 empty] | 0.7 | 20.667 | 12.933 |  |  | 15 | 15
[5 empty] | 0.75 | 19.7031 | 13.1406 |  |  | 14.9116 | 15.4109
[5 empty] | 0.8 | 18.728 | 13.392 |  |  | 14.8925 | 15.8875
[5 empty] | 0.85 | 17.7559 | 13.6954 |  |  | 14.9372 | 16.4203
[5 empty] | 0.9 | 16.801 | 14.059 |  |  | 15.04 | 17
[5 empty] | 0.95 | 15.8776 | 14.4911 |  |  | 15.1953 | 17.6172
[5 empty] | 1 | 15 | 15 |  |  | 15.3975 | 18.2625
|  |  |  | Segment p4 - p5: |  | x | y | MKB*P |  | 15.6409 | 18.9266
[5 empty] | 0 | 15 | 15 | 15 | 15 | 15.92 | 19.6
[5 empty] | 0.05 | 14.2454 | 15.5309 | -17 | 11 | 16.2291 | 20.2734
[5 empty] | 0.1 | 13.673 | 16.027 | 39 | -8 | 16.5625 | 20.9375
[5 empty] | 0.15 | 13.2701 | 16.4936 | -17 | 7 | 16.9147 | 21.5828
[5 empty] | 0.2 | 13.024 | 16.936 |  |  | 17.28 | 22.2
[5 empty] | 0.25 | 12.9219 | 17.3594 |  |  | 17.6528 | 22.7797
[5 empty] | 0.3 | 12.951 | 17.769 |  |  | 18.0275 | 23.3125
[5 empty] | 0.35 | 13.0986 | 18.1701 |  |  | 18.3984 | 23.7891
[5 empty] | 0.4 | 13.352 | 18.568 |  |  | 18.76 | 24.2
[5 empty] | 0.45 | 13.6984 | 18.9679 |  |  | 19.1066 | 24.5359
[5 empty] | 0.5 | 14.125 | 19.375 |  |  | 19.4325 | 24.7875
[5 empty] | 0.55 | 14.6191 | 19.7946 |  |  | 19.7322 | 24.9453
[5 empty] | 0.6 | 15.168 | 20.232 |  |  | 20 | 25
[5 empty] | 0.65 | 15.7589 | 20.6924 |  |  | 20.25 | 24.9513
[5 empty] | 0.7 | 16.379 | 21.181 |  |  | 20.5 | 24.81
[5 empty] | 0.75 | 17.0156 | 21.7031 |  |  | 20.75 | 24.5837
[5 empty] | 0.8 | 17.656 | 22.264 |  |  | 21 | 24.28
[5 empty] | 0.85 | 18.2874 | 22.8689 |  |  | 21.25 | 23.9062
[5 empty] | 0.9 | 18.897 | 23.523 |  |  | 21.5 | 23.47
[5 empty] | 0.95 | 19.4721 | 24.2316 |  |  | 21.75 | 22.9788
[5 empty] | 1 | 20 | 25 |  |  | 22 | 22.44
|  |  |  | Segment p5 - p6: |  | x | y | MKB*P |  | 22.25 | 21.8612
[5 empty] | 0 | 20 | 25 | 20 | 25 | 22.5 | 21.25
[5 empty] | 0.05 | 20.4638 | 25.697 | 10 | 16 | 22.75 | 20.6137
[5 empty] | 0.1 | 20.86 | 26.196 | -15 | -42 | 23 | 19.96
[5 empty] | 0.15 | 21.1962 | 26.509 | 10 | 16 | 23.25 | 19.2963
[5 empty] | 0.2 | 21.48 | 26.648 |  |  | 23.5 | 18.63
[5 empty] | 0.25 | 21.7188 | 26.625 |  |  | 23.75 | 17.9688
[5 empty] | 0.3 | 21.92 | 26.452 |  |  | 24 | 17.32
[5 empty] | 0.35 | 22.0912 | 26.141 |  |  | 24.25 | 16.6913
[5 empty] | 0.4 | 22.24 | 25.704 |  |  | 24.5 | 16.09
[5 empty] | 0.45 | 22.3738 | 25.153 |  |  | 24.75 | 15.5237
[5 empty] | 0.5 | 22.5 | 24.5 |  |  | 25 | 15
[5 empty] | 0.55 | 22.6262 | 23.757
[5 empty] | 0.6 | 22.76 | 22.936
[5 empty] | 0.65 | 22.9088 | 22.049
[5 empty] | 0.7 | 23.08 | 21.108
[5 empty] | 0.75 | 23.2812 | 20.125
[5 empty] | 0.8 | 23.52 | 19.112
[5 empty] | 0.85 | 23.8038 | 18.081
[5 empty] | 0.9 | 24.14 | 17.044
[5 empty] | 0.95 | 24.5362 | 16.013
[5 empty] | 1 | 25 | 15

## no extension
Kochanek-Bartels S-Curve Example
Can be used for Cardinal/Catmull-Rom Examples
(Cardinal: choose b = 0, c = 0)
(Catmull-Rom: choose in addition, t = 0)
Points
| x | y
p0 | 5 | 5
p1 | 10 | 15
p2 | 15 | 5
p3 | 25 | 10
p4 | 15 | 15
p5 | 20 | 25
p6 | 25 | 15
Constants
t | 0
s | 0.5
b | 0
c | 0
MKB Matrix:
0 | 1 | 0 | 0
-0.5 | 0 | 0.5 | 0
1 | -2.5 | 2 | -0.5 | Segment p1 - p2: |  | x | y | MKB*P
-0.5 | 1.5 | -1.5 | 0.5 |  | 0 | 10 | 15 | 10 | 15
[5 empty] | 0.05 | 10.2441 | 14.9334 | 5 | 0
U-Matrix |  |  |  |  | 0.1 | 10.4775 | 14.7425 | -2.5 | -27.5
1 | 0 | 0 | 0 |  | 0.15 | 10.7022 | 14.4403 | 2.5 | 17.5
1 | 0.05 | 0.0025 | 0.000125 |  | 0.2 | 10.92 | 14.04
1 | 0.1 | 0.01 | 0.001 |  | 0.25 | 11.1328 | 13.5547
1 | 0.15 | 0.0225 | 0.003375 |  | 0.3 | 11.3425 | 12.9975
1 | 0.2 | 0.04 | 0.008 |  | 0.35 | 11.5509 | 12.3816
1 | 0.25 | 0.0625 | 0.015625 |  | 0.4 | 11.76 | 11.72
1 | 0.3 | 0.09 | 0.027 |  | 0.45 | 11.9716 | 11.0259
1 | 0.35 | 0.1225 | 0.042875 |  | 0.5 | 12.1875 | 10.3125
1 | 0.4 | 0.16 | 0.064 |  | 0.55 | 12.4097 | 9.5928
1 | 0.45 | 0.2025 | 0.091125 |  | 0.6 | 12.64 | 8.88
1 | 0.5 | 0.25 | 0.125 |  | 0.65 | 12.8803 | 8.1872
1 | 0.55 | 0.3025 | 0.16637 |  | 0.7 | 13.1325 | 7.5275
1 | 0.6 | 0.36 | 0.216 |  | 0.75 | 13.3984 | 6.9141
1 | 0.65 | 0.4225 | 0.27463 |  | 0.8 | 13.68 | 6.36
1 | 0.7 | 0.49 | 0.343 |  | 0.85 | 13.9791 | 5.8784
1 | 0.75 | 0.5625 | 0.42188 |  | 0.9 | 14.2975 | 5.4825
1 | 0.8 | 0.64 | 0.512 |  | 0.95 | 14.6372 | 5.1853
1 | 0.85 | 0.7225 | 0.61413 |  | 1 | 15 | 5
1 | 0.9 | 0.81 | 0.729 | Segment p2 - p3: |  | x | y | MKB*P
1 | 0.95 | 0.9025 | 0.85737 |  | 0 | 15 | 5 | 15 | 5
1 | 1 | 1 | 1 |  | 0.05 | 15.4109 | 4.9116 | 7.5 | -2.5
[5 empty] | 0.1 | 15.8875 | 4.8925 | 15 | 15
[5 empty] | 0.15 | 16.4203 | 4.9372 | -12.5 | -7.5
[5 empty] | 0.2 | 17 | 5.04
[5 empty] | 0.25 | 17.6172 | 5.1953
[5 empty] | 0.3 | 18.2625 | 5.3975
[5 empty] | 0.35 | 18.9266 | 5.6409
[5 empty] | 0.4 | 19.6 | 5.92
[5 empty] | 0.45 | 20.2734 | 6.2291
[5 empty] | 0.5 | 20.9375 | 6.5625
[5 empty] | 0.55 | 21.5828 | 6.9147
[5 empty] | 0.6 | 22.2 | 7.28
[5 empty] | 0.65 | 22.7797 | 7.6528
[5 empty] | 0.7 | 23.3125 | 8.0275
[5 empty] | 0.75 | 23.7891 | 8.3984
[5 empty] | 0.8 | 24.2 | 8.76
[5 empty] | 0.85 | 24.5359 | 9.1066
[5 empty] | 0.9 | 24.7875 | 9.4325
[5 empty] | 0.95 | 24.9453 | 9.7322
[5 empty] | 1 | 25 | 10
|  |  |  | Segment p3 - p4: |  | x | y | MKB*P
[5 empty] | 0 | 25 | 10 | 25 | 10
[5 empty] | 0.05 | 24.9334 | 10.2441 | 0 | 5
[5 empty] | 0.1 | 24.7425 | 10.4775 | -27.5 | -2.5
[5 empty] | 0.15 | 24.4403 | 10.7022 | 17.5 | 2.5
[5 empty] | 0.2 | 24.04 | 10.92
[5 empty] | 0.25 | 23.5547 | 11.1328
[5 empty] | 0.3 | 22.9975 | 11.3425
[5 empty] | 0.35 | 22.3816 | 11.5509
[5 empty] | 0.4 | 21.72 | 11.76
[5 empty] | 0.45 | 21.0259 | 11.9716
[5 empty] | 0.5 | 20.3125 | 12.1875
[5 empty] | 0.55 | 19.5928 | 12.4097
[5 empty] | 0.6 | 18.88 | 12.64
[5 empty] | 0.65 | 18.1872 | 12.8803
[5 empty] | 0.7 | 17.5275 | 13.1325
[5 empty] | 0.75 | 16.9141 | 13.3984
[5 empty] | 0.8 | 16.36 | 13.68
[5 empty] | 0.85 | 15.8784 | 13.9791
[5 empty] | 0.9 | 15.4825 | 14.2975
[5 empty] | 0.95 | 15.1853 | 14.6372
[5 empty] | 1 | 15 | 15
|  |  |  | Segment p4 - p5: |  | x | y | MKB*P
[5 empty] | 0 | 15 | 15 | 15 | 15
[5 empty] | 0.05 | 14.9116 | 15.4109 | -2.5 | 7.5
[5 empty] | 0.1 | 14.8925 | 15.8875 | 15 | 15
[5 empty] | 0.15 | 14.9372 | 16.4203 | -7.5 | -12.5
[5 empty] | 0.2 | 15.04 | 17
[5 empty] | 0.25 | 15.1953 | 17.6172
[5 empty] | 0.3 | 15.3975 | 18.2625
[5 empty] | 0.35 | 15.6409 | 18.9266
[5 empty] | 0.4 | 15.92 | 19.6
[5 empty] | 0.45 | 16.2291 | 20.2734
[5 empty] | 0.5 | 16.5625 | 20.9375
[5 empty] | 0.55 | 16.9147 | 21.5828
[5 empty] | 0.6 | 17.28 | 22.2
[5 empty] | 0.65 | 17.6528 | 22.7797
[5 empty] | 0.7 | 18.0275 | 23.3125
[5 empty] | 0.75 | 18.3984 | 23.7891
[5 empty] | 0.8 | 18.76 | 24.2
[5 empty] | 0.85 | 19.1066 | 24.5359
[5 empty] | 0.9 | 19.4325 | 24.7875
[5 empty] | 0.95 | 19.7322 | 24.9453
[5 empty] | 1 | 20 | 25